## krycí list
KRYCÍ LIST ROZPOČTU
| Stavba : Multifunkčné ihrisko s osvetlením ....... |  |  |  | Miesto: | Obec ......., okres ...............
JKSO :
| Rozpočet: |  | Zmluva č.: |  | Spracoval: |  | Dňa:
| Odberateľ: | ................. |  |  | IČO:
|  | .................. |  |  | DIČ:
| Dodávateľ: |  |  |  | IČO:
DIČ:
| Projektant: |  |  |  | IČO:
DIČ:
1 | M3 OP |  |  | 0 | 1 | M |  | 0
1 | M2 ZP |  |  | 0 |  |  |  | 0
1 | M2 UP |  |  | 0 |  |  |  | 0
A | ZRN | konštrukcie a práce | materiál | spolu ZRN | B | IN - Individuálne náklady
1 | HSV: | 0 | 0 | 0 | 6 | Práce nadčas |  | 0
2 | PSV: | 0 | 0 | 0 | 7 | Murárske výpomoce |  | 0
3 | MCE: |  |  | 0 | 8 | Bez pevnej podlahy |  | 0
4 | iné: |  |  | 0 | 9 |  |  | 0
5 | Súčet: | 0 | 0 | 0 | 10 |  | Súčet riadkov 6 až 9: | 0
C |  | NUS - náklady umiestnenia stavby |  |  | D | ON - ostatné náklady
11 | Zariadenie staveniska |  | 0% | 0 | 16 | Ostatné náklady uvedené v rozpočte |  | 0
12 | Prevádzkové vplyvy |  | 0% | 0 | 17 | Inžinierska činnosť |  | 0
13 | Sťažené podmienky |  | 0% | 0 | 18 | Projektové práce |  | 0
14 |  |  | 0% | 0 | 19 |  |  | 0
15 |  |  | Sučet riadkov 11 až 14: | 0 | 20 |  | Sučet riadkov 16 až 19: | 0
| projektant, rozpočtár cenár |  | pečiatka: |  | E | Celkové náklady
[5 empty] | 21 |  | Súčet riadkov 5, 10, 15 a 20: | 0
| podpis: |  |  |  | 22 | DPH 20% z: | 0 | 0
| dátum: |  |  |  | 23 | DPH 0% z:
[5 empty] | 24 |  | Sučet riadkov 21 až 23: | 0
[5 empty] | F | Odpočet - prípočet |  | 0
|  | odberateľ, obstarávateľ |  |  |  | dodávateľ, zhotoviteľ
| podpis: |  |  |  | podpis:
| dátum: |  |  |  | dátum:
| pečiatka: |  |  |  | pečiatka:

## rekapitulacia
REKAPITULÁCIA ROZPOČTU
Stavba: | Multifunkčné ihrisko s osvetlením
Objekt: |  | Zhotoviteľ:
Časť: |  | Dátum:
JKSO
Kód | Popis | Dodávka € | Montáž € | Cena celkom € bez DPH | Cena celkom € s DPH
1 | 2 | 3 | 4 | 5 | 6
| SO 01 Multifunkčné ihrisko |  |  | 0 | 0
| SO 02 Osvetlenie ihriska |  |  | 0 | 0
| Stavba Multifunkčné ihrisko 33x18m spolu: |  |  | 0 | 0
| Celkom |  |  | 0 | 0

## vv 01
Rozpočet predpokladanej hodnoty stavby
Stavba: | Multifunkčné ihrisko s osvetlením ...................
Objekt: | SO 01 Multifunkčné ihrisko UT 40mm
Miesto:
Objednávateľ:
Zhotoviteľ: | Maro,s.r.o.,Podhradská cesta ,03852 Sučany
Dátum:
PČ | 33x18m zelená lúka-2* bezbariérovými vstupmi | FOTO | Množstvo | Jednotka | Cena za jednotku bez DPH | Cena spolu bez DPH | Cena spolu s DPH
| Zameranie polohy, výšky a vytýčenie stavby |  | 1 | dielo | 300 | 300 | 360
Spolu: | [5 empty] | 300 | 360
ZEMNÉ PRÁCE
| Odstránenie zeminy do minimálnej hrúbky 200 mm s následným vyhrnutím do 50m |  | 244 | m3 | 6 | 1464 | 1756.8
610*0,4m
| Úprava pláne so zhutnením /min. hodnota hutnenia je 25MPa/ |  | 610 | m2 | 1 | 610 | 732
| Výkop ryhy pre drenáž do zhutnenej zemnej pláne |  | 18 | m3 | 25 | 450 | 540
zberná drenážna rúra DN65: 126*0,3*0,26
odtoková drenážna rúra DN80: 34*0,3*0,8
| Výkop vsakovacej jamy |  | 8 | m3 | 25 | 200 | 240
2*2*2
| Vytýčenie a vŕtanie otvorov pre osadenie púzdier stĺpikov oplotenia do hutneného podložia |  | 9.12 | m3 | 89 | 811.68 | 974.016
1,0*0,4*0,4*57
| Vytýčenie, výkop a zrovnanie ryhy pre osadenie obrubníkov a položenie zemnenia do ryhy pre obrubníky |  | 8.4 | m3 | 25 | 210 | 252
112*0,25*0,3
| D+Uloženie a zosvorkovanie zemniaceho vodiča Ø 10 mm |  | 100 | bm | 4.5 | 450 | 540
| Vytýčenie a hĺbenie jám pre osadenie pätiek športového náradia do hutneného a vyrovnaného podložia-volejbal,nohejbal,futbal,basketbal-2x, |  | 2.4 | m3 | 89 | 213.6 | 256.32
| Zemina pre terénne úpravy |  | 15 | m3 | 35 | 525 | 630
| Rozprestretie ornice,sklon do 1:5,do 500m2,hrúbka do 15cm so zasiatím trávneho semena |  | 204 | m2 | 2.8 | 571.2 | 685.44
((33+18)*2*2m*0.15m)
| Zmes trávna ihrisková |  | 7 | kg | 18 | 126 | 151.2
((33+18)*2*2m*35/1000))
| Vodorovné premiestnenie výkopku tr.1-4 do 10000 m |  | 289.92 | m3 | 6.6 | 1913.472 | 2296.1664
| Nakladanie neuľahnutého výkopku z hornín tr.1-4 nad 100 do 1000 m3 |  | 289.92 | m3 | 6.6 | 1913.472 | 2296.1664
| Uloženie sypaniny na skládky nad 100 do 1000 m3 |  | 289.92 | m3 | 1 | 289.92 | 347.904
| Poplatok za skladovanie - zemina a kamenivo (17 05) ostatné |  | 289.92 | m3 | 25 | 7248 | 8697.6
CENA SPOLU ZEMNÉ PRÁCE: | [5 empty] | 16996.344 | 20395.6128
ZÁKLADY
OSADENIE STĹPIKOV OPLOTENIA:
| Betón B15- C12/15 pre osadenie púzdier stĺpikov oplotenia vrátane spracovania a dopravy. |  | 9.12 | m3 | 150 | 1368 | 1641.6
| Osadenie púzdier stĺpikov oplotenia |  | 57 | ks | 9 | 513 | 615.6
OSADENIE OBRUBNÍKOV:
| Betón pre osadenie cestných obrubníkov; vrátane spracovania a dopravy |  | 6.72 | m3 | 150 | 1008 | 1209.6
112*0,2*0,3
| Cestné obrubníky; 80x250x1000mm; vrátane dopravy |  | 112 | ks | 8 | 896 | 1075.2
| Osadenie cestných obrubníkov |  | 112 | ks | 8 | 896 | 1075.2
| Betón B15- C12/15 pre osadenie pätiek športového náradia vrátane spracovania a dopravy |  | 2.4 | m3 | 150 | 360 | 432
| Osadenie pätiek športového náradia+dodávka PVC rúr M200,volejbal/nohejbal-2*dl.800mm,futbal-4*dl.500mm,basketbal so zašalovaním |  | 8 | ks | 65 | 520 | 624
CENA SPOLU ZÁKLADY: | [5 empty] | 5561 | 6673.2
ODVODNENIE
DRENÁŽ ZEMNEJ PLÁNE:
| Geotextília |  | 244 | m2 | 1.5 | 366 | 439.2
zberná drenážna rúra DN65: 126*(0,3+0,26+0,26+0,4)*1,05
odtoková drenážna rúra DN80: 34*(0,3+0,8+0,8+0,4)*1,05
| Pokládka geotextílie |  | 244 | m2 | 0.4 | 97.6 | 117.12
| Flexodrenážna PVC rúra priemer 80mm |  | 34 | bm | 3.6 | 122.4 | 146.88
| Flexodrenážna PVC rúra priemer 65mm |  | 126 | bm | 3 | 378 | 453.6
| Položenie drenážnych rúr do ryhy |  | 160 | bm | 0.4 | 64 | 76.8
| Štrkodrť 4 - 8mm (alternatívne 8 - 16mm) na drenáž vrátane dopravy |  | 32.4 | T | 26 | 842.4 | 1010.88
zberná drenážna rúra DN65: 126*0,3*0,26*1,8
odtoková drenážna rúra DN80: 34*0,3*0,8*1,8
| Obsypanie drenážnych rúr štrkodrťou 4 - 8 mm (alternatívne 8 - 16mm) |  | 32.4 | T | 6.6 | 213.84 | 256.608
zberná drenážna rúra DN65: (12*4+3,5+7,5+8,5)*0,3*0,2
odtoková drenážna rúra DN80: (31+3)*0,3*0,5
| Zhutnenie drenáže valcom |  | 48 | m2 | 1 | 48 | 57.6
(126+34)*0,3
CENA SPOLU ODVODNENIE: | [5 empty] | 2132.24 | 2558.688
VODOROVNÉ KONŠTRUKCIE
SKLADBA PODLOŽIA:
| Štrkodrť fr.32 - 63mm; vrstva min. hr. 170mm; vrátane dopravy |  | 206 | T | 28 | 5768 | 6921.6
| Rozhrnutie strojové vrstiev frakcie podľa leaserového zamerania |  | 610 | m2 | 1.5 | 915 | 1098
| Zhutnenie vrstiev valcom po vrstvách max 0,2m /min. hodnota hutnenia je 50MPa/ |  | 610 | m2 | 1 | 610 | 732
| Štrkodrť fr. 0-32/0-22mm, vrstva minimálnej hrúbky 100mm; vrátane dopravy |  | 121 | T | 28 | 3388 | 4065.6
| Rozhrnutie vrstvy podľa leaserového zamerania. |  | 610 | m2 | 1.5 | 915 | 1098
| Zhutnenie vrstvy valcom /min. hodnota hutnenia je 50MPa/pod zalievaním vodou!!!!!! |  | 610 | m2 | 1 | 610 | 732
| Štrkodrť fr. 0-4mm, vrstva minimálnej hrúbky 30mm; vrátane dopravy |  | 33 | T | 28 | 924 | 1108.8
| Rozhrnutie vrstvy podľa leaserového zamerania. |  | 610 | m2 | 1.5 | 915 | 1098
| Zhutnenie vrstvy valcom /min. hodnota hutnenia je 50MPa/pod zalievaním vodou!!!!!! |  | 610 | m2 | 1 | 610 | 732
CENA SPOLU VODOROVNÉ KONŠTRUKCIE: | [5 empty] | 14655 | 17586
DODÁVKA A MONTÁŽ ŠPORTOVÉHO POVRCHU Z UMELEJ TRÁVY
| Umelá tráva ; dĺžka vlákna: 40+2mm; Dtex:od 8800; počet vpichov na m2: 9450; farba zelená, priepustnosť vody: min.67l/m2,hmotnosť min:2000g/m2 |  | 640.5 | m2 | 13.9 | 8902.95 | 10683.54
| Lepidlo PU-11kusov balení po 14,4kg |  | 158.4 | kg | 5 | 792 | 950.4
| Podlepovacia páska; šírka: 300mm |  | 350 | bm | 0.4 | 140 | 168
| Umelá tráva ; dĺžka vlákna: 40+2mm; Dtex:od 8800; počet vpichov na m2: 9450; farba biela, priepustnosť vody: min.67l/m2,hmotnosť min:2000g/m2-šírka čiar 100mm |  | 141 | bm | 1.5 | 211.5 | 253.8
volejbal: 81m
malý futbal - bránkoviská: 60m
| Kremičitý piesok vrátane dopravy |  | 8.5 | t | 120 | 1020 | 1224
min. 14kg na m2: 610*0,014
| SBR granulát vrátane dopravy-bezzápachový |  | 4.3 | t | 350 | 1505 | 1806
min. 7kg na m2: 610*0,007
| Montáž vrátane vsypov a vyčiarovania |  | 610 | m2 | 7 | 4270 | 5124
CENA SPOLU DODÁVKA A MONTÁŽ ŠPORTOVÉHO POVRCHU: | [5 empty] | 12571.45 | 15085.74
DODÁVKA A MONTÁŽ ŠPORTOVÉHO NÁRADIA
VOLEJBAL:
| Volejbalové stĺpiky; materiál: hliník; výškovo nadstaviteľné; |  | 1 | set | 890 | 890 | 1068
| Púzdro pre osadenie Volejbalové stĺpiky; materiál: hliník; rozmer:120*100*35mm |  | 2 | kus | 42 | 84 | 100.8
| Krytka na púzdro pre osadenie Volejbalové stĺpiky; materiál: plast; |  | 2 | kus | 14 | 28 | 33.6
| Sieť volejbalová hr.4mm; farba-biela/čierna., |  | 1 | kus | 59.9 | 59.9 | 71.88
| Anténky na volejbal s púzdrom pre uchytenie; materiál: sklolaminát; farba červeno/biela., |  | 1 | set | 10 | 10 | 12
| Montáž športového náradia: volejbal |  | 1 | dielo | 35 | 35 | 42
BASKETBAL:
| Basketbal konštrukcia stacionárna s presklennou doskou ( pružná obruč) |  | 2 | kus | 1990 | 3980 | 4776
| Sieťka FE basketbalová do exteriéru |  | 2 | kus | 20 | 40 | 48
| Montáž športového náradia: Basketbal |  | 2 | kus | 300 | 600 | 720
FUTBAL:
| Brána futbalová; materiál: hliník; rozmer: 3,2x 2,1 x 1,5m, demotnovateľná-stacionárna |  | 2 | ks | 990 | 1980 | 2376
| Púzdro pre osadenie fut.brány; materiál: hliník; rozmer:120*100*35mm |  | 4 | kus | 42 | 168 | 201.6
| Krytka na púzdro pre osadenie fut.brán; materiál:plast/hliník; |  | 4 | kus | 14 | 56 | 67.2
| Sieť na Futbalové bránky; materiál:PP;oko:4,5*4,5cm.,farba:biela rozmer: 3,2x 2,1 x 1,5m-bezuzlová |  | 2 | kus | 62.9 | 125.8 | 150.96
| Montáž športového náradia: futbal |  | 2 | kus | 45 | 90 | 108
CENA SPOLU DODÁVKA A MONTÁŽ ŠPORTOVÉHO NÁRADIA: | [5 empty] | 8146.7 | 9776.04
DODÁVKA A MONTÁŽ OPLOTENIA
| Mantinel sendvičový; materiál: AL+PVC+AL; hrúbka 6mm, farba sivá, rozmer: 2000x1000mm-50kusov |  | 100 | m2 | 39.9 | 3990 | 4788
102-6+4
| Madlo profilované ochranné, materiál hliník, komaxitová úprava, farba sivá |  | 100 | bm | 39.9 | 3990 | 4788
102-6+4
| Púzdro pre psadenie stĺpika oplotenia,materiál: hliník alebo PEHD plast 70.5/60.5x5x1000mm ; materiál hliník; komaxitová úprava; farba sivá-rohový |  | 57 | ks | 45 | 2565 | 3078
| Profil ukončovací "L"/65x65x5x1000mm ; materiál hliník; komaxitová úprava; farba sivá |  | 24 | ks | 25 | 600 | 720
| Stĺpik profilovaný "H" 100x6,1x1000mm ; materiál hliník; komaxitová úprava; farba sivá-priebežný/krytie spojov mantinelov |  | 45 | ks | 35 | 1575 | 1890
| Stĺpik galvanizovaný Ø60mm 1700mm |  | 32 | ks | 22.1 | 707.2 | 848.64
| Stĺpik galvanizovaný Ø60mm 3700mm |  | 10 | ks | 48.1 | 481 | 577.2
| Stĺpik galvanizovaný Ø60mm 5850mm |  | 15 | ks | 76.05 | 1140.75 | 1368.9
| Rúra galvanizovaná Ø48mm; stužujúca-21*5.85bm |  | 122.85 | m | 11.99 | 1472.9715 | 1767.5658
| PVC krytka na profilovaný stĺpik-rohový s výrezom |  | 2 | ks | 12 | 24 | 28.8
| PVC krytka na profilovaný stĺpik-rohový bez výrezu |  | 2 | ks | 12 | 24 | 28.8
| PVC krytka na profilovaný stĺpik-doraz |  | 8 | ks | 7 | 56 | 67.2
| PVC krytka na profilovaný stĺpik-priamy s výrezom |  | 24 | komplet | 7 | 168 | 201.6
| PVC krytka na profilovaný stĺpik-priamy bez výrezu |  | 26 | ks | 7 | 182 | 218.4
| PVC krytka na M60,3mm stĺpik |  | 32 | ks | 0.35 | 11.2 | 13.44
| Jäcklový profil; galvanizovaný; vystužovací; rozmer: 30x30x2,5mm; materiál: FE -( 4* po všetkych stranách zrkadlovo )-70kusov *5.85m |  | 409.5 | bm | 11.99 | 4909.905 | 5891.886
| Sieť ochranná; oko 45x45 mm; farba: zelená; hr.: 200g/m2; materiál: Polyester |  | 311.88 | m2 | 4.95 | 1543.806 | 1852.5672
| (66*2)*1,13-po dlhých stranách |  | 149.16 | m2
| (36*4)*1,13-po krátkych stranách |  | 162.72 | m2
| Sieť ochranná; oko 100x100 mm; farba: zelená; hr.: 100g/m2; materiál: Polyester-stropné sieťovanie |  | 44.74 | m2 | 3.95 | 176.723 | 212.0676
| (36*1.1)*1,13-stropné sieťovanie |  | 44.74 | m2
| Vrchné stuženie pravouhlé rohové prechodné ; materiál: zliatina hliník alebo FE galvanizovaná; 57/52mm-70/64.2mm |  | 4 | ks | 32 | 128 | 153.6
| Vrchné stuženie priame prechodné ; materiál: zliatina hliník aleboFE galvanizovaná; 70,3/60,3mm-58,3/48,3mm |  | 12 | ks | 32 | 384 | 460.8
| Stredné stuženie prechodné/doraz ; materiál: zliatina hliník alebo FE galvanizovaná; 70.3/60.3mm-58.30/60.3mm |  | 8 | ks | 32 | 256 | 307.2
| Sredné stuženie priame prechodné; materiál: zliatina hliník alebo FE galvanizovaná; 57/52mm-70/64.2mm |  | 2 | ks | 32 | 64 | 76.8
| Vrchné stuženie v tvare "L" prechodné ; materiál: zliatina hliník alebo FE galvanizovaná; |  | 4 | ks | 32 | 128 | 153.6
| Vrchné stuženie v tvare "plus" prechodné ; materiál: zliatina hliník alebo FE galvanizovaná; |  | 4 | ks | 65 | 260 | 312
Spojovací materiál-súpis :
| Samolepiaca páska protihluková,hr.3mm,rozmer:30mm*30mdl.)., |  | 16 | kus | 4.9 | 78.4 | 94.08
| Oko ART48 so závitom M6*70 (balenie 200kus) |  | 1 | balenie | 35 | 35 | 42
| Skrutka nabyt.s plochou a zápustnou maticou,hl.M6*140 |  | 500 | kus | 0.5 | 250 | 300
| Skrutka nabyt.s plochou hl.M6*40 |  | 300 | kus | 0.2 | 60 | 72
| Skrutka nabyt.s plochou hl. na imbuse M6*30 samorezný šrón do hliníku |  | 400 | kus | 0.2 | 80 | 96
| Samoistiaca matica M6 |  | 500 | kus | 0.1 | 50 | 60
| PP krytka na samoistiacu maticu M6 |  | 200 | kus | 0.2 | 40 | 48
| Sedlová svorka dvojitá 5mm |  | 45 | kus | 3 | 135 | 162
| Lanko poplastované 3/4 |  | 350 | m | 0.8 | 280 | 336
| Šponovák M6 |  | 28 | kus | 3 | 84 | 100.8
| Karabinka hliníková eloxovaná 4*50mm,farba strieborná-(balenie 100kus) |  | 8 | kus | 45 | 360 | 432
Montáž oplotenia:
| Montáž oplotenia |  | 1 | Dielo | 4990 | 4990 | 5988
CENA SPOLU DODÁVKA A MONTÁŽ OPLOTENIA: | [5 empty] | 31279.9555 | 37535.9466
DODÁVKA A MONTÁŽ OSVETLENIA
| Rozvádzač RO |  | 1 | ks | 690 | 690 | 828
| Rozvodnica na omietku, oceľovoplechová, krytie min. IP 44 |  | 1 | ks
| Hlavný vypínač, 3-pól, min. 32A |  | 1 | ks
| Hlavný vypínač, 3-pól, min. 20A |  | 1 | ks
| Istič 16A, charakteristika C, 3-pólový |  | 2 | ks
| Vývodka P 21 |  | 1 | ks
| Vývodka P 16 |  | 2 | ks
| Prepoj. mostík N7 (ak nie je súčasťou skrinky) |  | 1 | ks
| Prepoj. mostík PE7 (ak nie je súčasťou skrinky) |  | 1 | ks
| Podužný merač el.energie |  | 1 | ks
| Istič PR/61 C10, |  | 4 | ks | 7.9 | 31.6 | 37.92
| Rozvodka/855.80/Acedur/P67 |  | 4 | ks | 8.1 | 32.4 | 38.88
| CYKY-J/3x1,5 |  | 170 | m | 1.27 | 215.9 | 259.08
Elektroinštalácia
| LED svietidlo 1x200W, HS, IP 65 |  | 4 | ks | 120 | 480 | 576
| Alumíniový výložník/farba: sivá/elox+T kus-komplet v. 2 m, |  | 4 | ks | 200 | 800 | 960
| Revízna správa a PD |  | 1 | ks | 400 | 400 | 480
| Podružný materiál |  | 1 | dielo | 600 | 600 | 720
| Montáž elektroinštalácie |  | 1 | dielo | 2000 | 2000 | 2400
CENA SPOLU DODÁVKA A MONTÁŽ OSVETLENIA: | [5 empty] | 5249.9 | 6299.88
OSTATNÉ:
| Doprava materiálu a strojov |  | 1 | dielo |  | 0 | 0
CENA SPOLU OSTATNÉ: | [5 empty] | 0 | 0
CENA ZA OBJEKT SPOLU: | [5 empty] | 96892.5895 | 116271.1074
Platnosť CP je 90 dní