## krycí list
KRYCÍ LIST ROZPOČTU
| Stavba : Multifunkčné ihrisko s osvetlením ....... |  |  |  | Miesto: | Obec ......., okres ...............
JKSO :
| Rozpočet: |  | Zmluva č.: |  | Spracoval: |  | Dňa:
| Odberateľ: | ................. |  |  | IČO:
|  | .................. |  |  | DIČ:
| Dodávateľ: |  |  |  | IČO:
DIČ:
| Projektant: |  |  |  | IČO:
DIČ:
1 | M3 OP |  |  | 0 | 1 | M |  | 0
1 | M2 ZP |  |  | 0 |  |  |  | 0
1 | M2 UP |  |  | 0 |  |  |  | 0
A | ZRN | konštrukcie a práce | materiál | spolu ZRN | B | IN - Individuálne náklady
1 | HSV: | 0 | 0 | 0 | 6 | Práce nadčas |  | 0
2 | PSV: | 0 | 0 | 0 | 7 | Murárske výpomoce |  | 0
3 | MCE: |  |  | 0 | 8 | Bez pevnej podlahy |  | 0
4 | iné: |  |  | 0 | 9 |  |  | 0
5 | Súčet: | 0 | 0 | 0 | 10 |  | Súčet riadkov 6 až 9: | 0
C |  | NUS - náklady umiestnenia stavby |  |  | D | ON - ostatné náklady
11 | Zariadenie staveniska |  | 0% | 0 | 16 | Ostatné náklady uvedené v rozpočte |  | 0
12 | Prevádzkové vplyvy |  | 0% | 0 | 17 | Inžinierska činnosť |  | 0
13 | Sťažené podmienky |  | 0% | 0 | 18 | Projektové práce |  | 0
14 |  |  | 0% | 0 | 19 |  |  | 0
15 |  |  | Sučet riadkov 11 až 14: | 0 | 20 |  | Sučet riadkov 16 až 19: | 0
| projektant, rozpočtár cenár |  | pečiatka: |  | E | Celkové náklady
[5 empty] | 21 |  | Súčet riadkov 5, 10, 15 a 20: | 0
| podpis: |  |  |  | 22 | DPH 20% z: | 0 | 0
| dátum: |  |  |  | 23 | DPH 0% z:
[5 empty] | 24 |  | Sučet riadkov 21 až 23: | 0
[5 empty] | F | Odpočet - prípočet |  | 0
|  | odberateľ, obstarávateľ |  |  |  | dodávateľ, zhotoviteľ
| podpis: |  |  |  | podpis:
| dátum: |  |  |  | dátum:
| pečiatka: |  |  |  | pečiatka:

## rekapitulacia
REKAPITULÁCIA ROZPOČTU
Stavba: | Multifunkčné ihrisko s osvetlením
Objekt: |  | Zhotoviteľ:
Časť: |  | Dátum:
JKSO
Kód | Popis | Dodávka € | Montáž € | Cena celkom € bez DPH | Cena celkom € s DPH
1 | 2 | 3 | 4 | 5 | 6
| SO 01 Multifunkčné ihrisko |  |  | 0 | 0
| SO 02 Osvetlenie ihriska |  |  | 0 | 0
| Stavba Multifunkčné ihrisko 33x18m spolu: |  |  | 0 | 0
| Celkom |  |  | 0 | 0

## vv 01
Rozpočet predpokladanej hodnoty stavby
Stavba: | Multifunkčné ihrisko s osvetlením / na zemnej pláni-2*vstupná bránička
Objekt: | SO 01 Multifunkčné ihrisko s EPDM povrchom,hr.11mm
Miesto:
Objednávateľ:
Zhotoviteľ: | Maro,s.r.o.,Podhradská cesta ,03852 Sučany
Dátum:
PČ | Rozmer 33x18m / na zemnej pláni-2*vstupná bránička | Množstvo | Jednotka | Cena za jednotku bez DPH | Cena spolu bez DPH | Cena spolu s DPH
| Zameranie polohy, výšky a vytýčenie stavby | 1 | dielo | 300 | 300 | 360
Spolu: |  |  |  |  | 300 | 360
ZEMNÉ PRÁCE
| Odstránenie zeminy do minimálnej hrúbky 200 mm s následným vyhrnutím do 50m | 241.6 | m3 | 6 | 1449.6 | 1739.52
604*0,4m
| Úprava pláne so zhutnením /min. hodnota hutnenia je 25MPa/ | 604 | m2 | 1 | 604 | 724.8
| Výkop ryhy pre drenáž do zhutnenej zemnej pláne | 18 | m3 | 25 | 450 | 540
zberná drenážna rúra DN65: 126*0,3*0,26
odtoková drenážna rúra DN80: 34*0,3*0,8
| Výkop vsakovacej jamy | 8 | m3 | 25 | 200 | 240
2*2*2
| Vytýčenie a vŕtanie otvorov pre stĺpiky a 2* vst.bránička oplotenia do hutneného podložia | 6.912 | m3 | 89 | 615.168 | 738.2016
0,8*0,4*0,4*54
| Vytýčenie, výkop a zrovnanie ryhy pre osadenie obrubníkov a položenie zemnenia do ryhy pre obrubníky | 8.1 | m3 | 25 | 202.5 | 243
108*0,25*0,3
| D+Uloženie a zosvorkovanie zemniaceho vodiča Ø 10 mm | 100 | bm | 4.5 | 450 | 540
| Vytýčenie a hĺbenie jám pre osadenie pätiek športového náradia do hutneného a vyrovnaného podložia-volejbal,futbal,basketbal-2x, | 2.4 | m3 | 89 | 213.6 | 256.32
| Zemina pre terénne úpravy | 15 | m3 | 35 | 525 | 630
| Rozprestretie ornice,sklon do 1:5,do 500m2,hrúbka do 15cm so zasiatím trávneho semena | 204 | m2 | 2.8 | 571.2 | 685.44
((33+18)*2*2m*0.15m)
| Zmes trávna ihrisková | 7 | kg | 18 | 126 | 151.2
((33+18)*2*2m*35/1000))
| Vodorovné premiestnenie výkopku tr.1-4 do 10000 m | 285.012 | m3 | 6.6 | 1881.0792 | 2257.295
| Nakladanie neuľahnutého výkopku z hornín tr.1-4 nad 100 do 1000 m3 | 285.012 | m3 | 6.6 | 1881.0792 | 2257.295
| Uloženie sypaniny na skládky nad 100 do 1000 m3 | 285.012 | m3 | 1 | 285.012 | 342.0144
| Poplatok za skladovanie - zemina a kamenivo (17 05) ostatné | 285.012 | m3 | 25 | 7125.3 | 8550.36
CENA SPOLU ZEMNÉ PRÁCE: |  |  |  |  | 16579.5384 | 19895.4461
ZÁKLADY
OSADENIE STĹPIKOV OPLOTENIA:
| Betón B15- C12/15 pre osadenie stĺpikov a 2* vst.bránička oplotenia vrátane spracovania a dopravy. | 6.912 | m3 | 150 | 1036.8 | 1244.16
60*0,3*0,3*0,6
60*0,3*0,3*0,2*1,8
| Osadenie stĺpikov oplotenia | 50 | ks | 9 | 450 | 540
| Osadenie 2* vst.bránička oplotenia | 2 | ks | 35 | 70 | 84
OSADENIE OBRUBNÍKOV:
| Betón pre osadenie cestných obrubníkov; vrátane spracovania a dopravy | 6.48 | m3 | 150 | 972 | 1166.4
108*0,2*0,3
| Cestné obrubníky; 80x250x1000mm; vrátane dopravy | 108 | ks | 8 | 864 | 1036.8
| Osadenie cestných obrubníkov | 108 | ks | 8 | 864 | 1036.8
| Betón B15- C12/15 pre osadenie pätiek športového náradia vrátane spracovania a dopravy | 2.4 | m3 | 150 | 360 | 432
| Osadenie pätiek športového náradia+dodávka PVC rúr M200,volejbal/nohejbal-2*dl.800mm,futbal-4*dl.500mm,basketbal so zašalovaním | 8 | ks | 65 | 520 | 624
CENA SPOLU ZÁKLADY: |  |  |  |  | 5136.8 | 6164.16
ODVODNENIE
DRENÁŽ ZEMNEJ PLÁNE:
| Geotextília | 244 | m2 | 1.5 | 366 | 439.2
zberná drenážna rúra DN65: 126*(0,3+0,26+0,26+0,4)*1,05
odtoková drenážna rúra DN80: 34*(0,3+0,8+0,8+0,4)*1,05
| Pokládka geotextílie | 244 | m2 | 0.4 | 97.6 | 117.12
| Flexodrenážna PVC rúra priemer 80mm | 34 | bm | 3.6 | 122.4 | 146.88
| Flexodrenážna PVC rúra priemer 65mm | 126 | bm | 3 | 378 | 453.6
| Položenie drenážnych rúr do ryhy | 160 | bm | 0.4 | 64 | 76.8
| Štrkodrť 4 - 8mm (alternatívne 8 - 16mm) na drenáž vrátane dopravy | 32.4 | T | 26 | 842.4 | 1010.88
zberná drenážna rúra DN65: 126*0,3*0,26*1,8
odtoková drenážna rúra DN80: 34*0,3*0,8*1,8
| Obsypanie drenážnych rúr štrkodrťou 4 - 8 mm (alternatívne 8 - 16mm) | 32.4 | T | 6.6 | 213.84 | 256.608
zberná drenážna rúra DN65: (12*4+3,5+7,5+8,5)*0,3*0,2
odtoková drenážna rúra DN80: (31+3)*0,3*0,5
| Zhutnenie drenáže valcom | 48 | m2 | 1 | 48 | 57.6
(126+34)*0,3
CENA SPOLU ODVODNENIE: |  |  |  |  | 2132.24 | 2558.688
VODOROVNÉ KONŠTRUKCIE
SKLADBA PODLOŽIA:
| Štrkodrť fr.32 - 63mm; vrstva min. hr. 170mm; vrátane dopravy | 206 | T | 28 | 5768 | 6921.6
| Rozhrnutie strojové vrstiev frakcie podľa leaserového zamerania | 604 | m2 | 1.5 | 906 | 1087.2
| Zhutnenie vrstiev valcom po vrstvách max 0,2m /min. hodnota hutnenia je 50MPa/ | 604 | m2 | 1 | 604 | 724.8
| Štrkodrť fr. 0-32mm, vrstva minimálnej hrúbky 100mm; vrátane dopravy | 121 | T | 28 | 3388 | 4065.6
| Rozhrnutie vrstvy podľa leaserového zamerania. | 604 | m2 | 1.5 | 906 | 1087.2
| Zhutnenie vrstvy valcom /min. hodnota hutnenia je 50MPa/pod zalievaním vodou!!!!!! | 604 | m2 | 1 | 604 | 724.8
| Štrkodrť fr. 0-4mm, vrstva minimálnej hrúbky 30mm; vrátane dopravy | 33 | T | 28 | 924 | 1108.8
| Rozhrnutie vrstvy podľa leaserového zamerania. | 604 | m2 | 1.5 | 906 | 1087.2
| Zhutnenie vrstvy valcom /min. hodnota hutnenia je 50MPa/pod zalievaním vodou!!!!!! | 604 | m2 | 1 | 604 | 724.8
CENA SPOLU VODOROVNÉ KONŠTRUKCIE: |  |  |  |  | 14610 | 17532
DODÁVKA A MONTÁŽ Gumoasfaltu hr.30mm.podľa normy DIN 18035/6,
| Gumoasfalt hr.30mm | 604 | m2
Materiál:
| Kamenivo 3/5 alebo 4/8mm-(15kg/m2)+25% | 11.4 | T | 100 | 1140 | 1368
| SBR granulát 1/3 alebo 3/5mm-(14kg/m2)+10% | 9.3 | T | 480 | 4464 | 5356.8
| PU lepidlo T144 alebo ekvivalent-(1.8kg/m2)+10% | 1200 | kg | 6 | 7200 | 8640
| Strojová montáž-miešanie: (aut.miešač-napr.MixMatic 6004 a 6004S pre presný pomer namiešaných zmäsí počas celej doby realizácie ET DECKE(gumoasfalt)) a strojová montáž ET DECKE-(napr. Finisher:PlanoMatic 928) s aut.nastavením výšky a rovinatosti gumoasfaltu (ET DECKE) | 604 | m2 | 8 | 4832 | 5798.4
CENA SPOLU DODÁVKA A MONTÁŽ : |  |  |  |  | 17636 | 21163.2
DODÁVKA A MONTÁŽ -PENETRÁCIA podkladovej vrstvy.
| PENETRÁCIA | 604 | m2
Materiál:
| Butyl acetát: (0,02kg/m2) | 20 | L | 4 | 80 | 96
| PU lepidlo T144 alebo ekvivalent: (0,25kg/m2) | 151 | kg | 6 | 906 | 1087.2
| Montáž strojovo nástrekom | 604 | m2 | 3 | 1812 | 2174.4
CENA SPOLU DODÁVKA A MONTÁŽ PENETRÁCIA : |  |  |  |  | 2798 | 3357.6
DODÁVKA A MONTÁŽ športového povrchu EPDM hr.11mm
| EPDM hr.11mm-farba červená a zelená-(štandardná cena)-iné farby nacenenie pdľa aktuálneho cenníku a dostupnosti skladom | 604 | m2
Materiál:
| EPDM granulát fr.1/3mm,farba: červená alebo zelená,-(11kg/m2)+10% | 7.31 | T | 2800 | 20468 | 24561.6
| PU lepidlo T144 alebo ekvivalent-(1,6kg/m2)+10% | 1063 | kg | 6 | 6378 | 7653.6
| Čiarovanie: Basketbal-18*15m-streetbal-150bm,tenis,volejbal a bránkovisko m.futbal. | 450 | bm | 5 | 2250 | 2700
| Strojová montáž-miešanie-(Strojová montáž-miešanie-(aut.miešač-napr.MixMatic 6004 pre presný pomer namiešaných zmäsí počas celej doby realizácie EPDM povrchu) a strojová montáž EPDM povrchu-(napr.stroj finisher : PlanoMatic 928) s aut.nastavením výšky a rovinatosti finálneho EPDM povrchu-veľmi dôležité pre kvalitu realizácie šp.povrchu | 604 | m2 | 8 | 4832 | 5798.4
CENA SPOLU DODÁVKA A MONTÁŽ : |  |  |  |  | 33928 | 40713.6
DODÁVKA A MONTÁŽ ŠPORTOVÉHO NÁRADIA
VOLEJBAL:
| Volejbalové stĺpiky; materiál: hliník; výškovo nadstaviteľné; | 1 | set | 890 | 890 | 1068
| Púzdro pre osadenie Volejbalové stĺpiky; materiál: hliník; rozmer:120*100*35mm | 2 | kus | 42 | 84 | 100.8
| Krytka na púzdro pre osadenie Volejbalové stĺpiky; materiál: plast; | 2 | kus | 14 | 28 | 33.6
| Sieť volejbalová hr.4mm; farba-biela/čierna., | 1 | kus | 59.9 | 59.9 | 71.88
| Anténky na volejbal s púzdrom pre uchytenie; materiál: sklolaminát; farba červeno/biela., | 1 | set | 10 | 10 | 12
| Montáž športového náradia: volejbal | 1 | dielo | 35 | 35 | 42
TENIS:
| Tenisové/nohejbalové stĺpiky AL, | 1 | komplet | 490 | 490 | 588
| Sieť tenisové/nohejbalová, hr.4mm | 1 | kus | 83.9 | 83.9 | 100.68
| Tyčky tenisové pre dvojhru | 2 | kus | 26 | 52 | 62.4
| Wimbledon (páska) s úchytom na tenisovú sieť | 1 | kus | 10 | 10 | 12
| Kocka tenisová-záťažová s úchytom,materiál:hliník.,rozmer:150*200mm*25mm.,váha:2069g | 1 | kus | 57.9 | 57.9 | 69.48
| Montáž športového náradia: Tenis | 1 | komplet | 35 | 35 | 42
BASKETBAL:
| Basketbal konštrukcia stacionárna s presklennou doskou ( pružná obruč) | 2 | kus | 1990 | 3980 | 4776
| Sieťka FE basketbalová do exteriéru | 2 | kus | 20 | 40 | 48
| Montáž športového náradia: Basketbal | 2 | kus | 300 | 600 | 720
FUTBAL:
| Brána futbalová; materiál: hliník; rozmer: 3,2x 2,1 x 1,5m, demotnovateľná-stacionárna | 2 | ks | 990 | 1980 | 2376
| Púzdro pre osadenie fut.brány; materiál: hliník; rozmer:120*100*35mm | 4 | kus | 42 | 168 | 201.6
| Krytka na púzdro pre osadenie fut.brán; materiál:plast/hliník; | 4 | kus | 14 | 56 | 67.2
| Sieť na Futbalové bránky; materiál:PP;oko:12*12cm.,farba:biela rozmer: 3,2x 2,1 x 1,5m-bezuzlová | 2 | kus | 42.9 | 85.8 | 102.96
| Montáž športového náradia: futbal | 2 | kus | 45 | 90 | 108
CENA SPOLU DODÁVKA A MONTÁŽ ŠPORTOVÉHO NÁRADIA: |  |  |  |  | 8835.5 | 10602.6
DODÁVKA A MONTÁŽ OPLOTENIA
| Mantinel sendvičový; materiál: AL+PVC; hrúbka 6mm, farba sivá, rozmer: 2000x1000mm-48kusov | 96 | m2 | 39.9 | 3830.4 | 4596.48
102-6
| Madlo profilované ochranné, materiál hliník, komaxitová úprava, farba sivá | 96 | bm | 39.9 | 3830.4 | 4596.48
102-6
| Stĺpik profilovaný 100x65,4x9,9x1000mm ; materiál hliník; komaxitová úprava; farba sivá-polovičný/dorazový | 12 | ks | 45 | 540 | 648
| Stĺpik profilovaný 117x111,4x9,9x1000mm ; materiál hliník; komaxitová úprava; farba sivá-rohový | 4 | ks | 45 | 180 | 216
| Stĺpik profilovaný 100x6,1x1000mm ; materiál hliník; komaxitová úprava; farba sivá-priebežný/krytie spojov mantinelov | 42 | ks | 45 | 1890 | 2268
| Stĺpik galvanizovaný Ø60mm 1400mm | 28 | ks | 18.85 | 527.8 | 633.36
| Stĺpik galvanizovaný Ø60mm 4450mm | 22 | ks | 57.9 | 1273.8 | 1528.56
| Rúra galvanizovaná Ø48mm; stužujúca-18*5.85bm | 105.3 | m | 11.99 | 1262.547 | 1515.0564
| PVC krytka na profilovaný stĺpik-rohový | 4 | ks | 12 | 48 | 57.6
| PVC krytka na profilovaný stĺpik-doraz/ľavý | 6 | ks | 7 | 42 | 50.4
| PVC krytka na profilovaný stĺpik-doraz/Pravý | 6 | ks | 7 | 42 | 50.4
| PVC krytka na profilovaný stĺpik-priamy | 42 | ks | 7 | 294 | 352.8
| PVC krytka na M60,3mm stĺpik | 28 | ks | 0.35 | 9.8 | 11.76
| Jäcklový profil; galvanizovaný; vystužovací; rozmer: 30x30x2,5mm; materiál: FE -( 2* po všetkych stranách )-34kusov *5.85m | 198.9 | bm | 11.99 | 2384.811 | 2861.7732
| Vstupná bránička; galvanizovaná; rozmer: 2200x1100mm; materiál: FE | 2 | kus | 690 | 1380 | 1656
| Sieť ochranná; oko 45x45 mm; farba: zelená; hr.: 200g/m2; materiál: Polyester | 345.78 | m2 | 4.95 | 1711.611 | 2053.9332
(102*3)*1,13
| Vrchné stuženie pravouhlé rohové prechodné ; materiál FE galvanizovaná; | 4 | ks | 32 | 128 | 153.6
| Vrchné stuženie priame prechodné; materiál FE galvanizovaná; | 14 | ks | 32 | 448 | 537.6
| Vrchné stuženie v tvare plus prechodné ; materiál AL povrchová úprava komaxit; | 4 | ks | 65 | 260 | 312
Spojovací materiál-súpis :
| Samolepiaca páska protihluková,hr.3mm,rozmer:30mm*30mdl.)., | 8 | kus | 4.9 | 39.2 | 47.04
| Oko ART48 so závitom M6*70 (balenie 200kus) | 1 | balenie | 35 | 35 | 42
| Skrutka nabyt.s plochou hl.M6*120 | 170 | kus | 0.2 | 34 | 40.8
| Skrutka nabyt.s plochou hl.M6*80 | 30 | kus | 0.2 | 6 | 7.2
| Skrutka nabyt.s plochou hl. na imbuse M6*30 | 240 | kus | 0.2 | 48 | 57.6
| Samoistiaca matica M6 | 900 | kus | 0.1 | 90 | 108
| PP krytka na samoistiacu maticu M6 | 900 | kus | 0.2 | 180 | 216
| krytka štvorcová na jakle-zátka | 100 | kus | 0.3 | 30 | 36
| Sedlová svorka dvojitá 5mm | 45 | kus | 3 | 135 | 162
| Skrutka nábytkárska s plochou hlavou M6*60 | 330 | kus | 0.2 | 66 | 79.2
| Lanko poplastované 3/4 | 350 | m | 0.8 | 280 | 336
| Šponovák M6 | 28 | kus | 3 | 84 | 100.8
| Karabinka hliníková eloxovaná 4*50mm,farba strieborná-(balenie 100kus) | 8 | kus | 45 | 360 | 432
Montáž oplotenia:
| Montáž oplotenia | 1 | Dielo | 4990 | 4990 | 5988
CENA SPOLU DODÁVKA A MONTÁŽ OPLOTENIA: |  |  |  |  | 26460.369 | 31752.4428
DODÁVKA A MONTÁŽ OSVETLENIA
| Rozvádzač RO | 1 | ks | 690 | 690 | 828
| Rozvodnica na omietku, oceľovoplechová, krytie min. IP 44 | 1 | ks
| Hlavný vypínač, 3-pól, min. 32A | 1 | ks
| Hlavný vypínač, 3-pól, min. 20A | 1 | ks
| Istič 16A, charakteristika C, 3-pólový | 2 | ks
| Vývodka P 21 | 1 | ks
| Vývodka P 16 | 2 | ks
| Prepoj. mostík N7 (ak nie je súčasťou skrinky) | 1 | ks
| Prepoj. mostík PE7 (ak nie je súčasťou skrinky) | 1 | ks
| Podužný merač el.energie | 1 | ks
| Istič PR/61 C10, | 4 | ks | 7.9 | 31.6 | 37.92
| Rozvodka/855.80/Acedur/P67 | 4 | ks | 8.1 | 32.4 | 38.88
| CYKY-J/3x1,5 | 170 | m | 1.27 | 215.9 | 259.08
Elektroinštalácia
| LED svietidlo 1x200W, HS, IP 65 | 4 | ks | 120 | 480 | 576
| Alumíniový výložník/farba: sivá/elox+T kus-komplet v. 2 m, | 4 | ks | 200 | 800 | 960
| Revízna správa a PD | 1 | ks | 400 | 400 | 480
| Podružný materiál | 1 | dielo | 600 | 600 | 720
| Montáž elektroinštalácie | 1 | dielo | 2000 | 2000 | 2400
CENA SPOLU DODÁVKA A MONTÁŽ OSVETLENIA: |  |  |  |  | 5249.9 | 6299.88
OSTATNÉ:
| Doprava materiálu a strojov | 1 | dielo | 0 | 0 | 0
CENA SPOLU OSTATNÉ: |  |  |  |  | 0 | 0
CENA ZA OBJEKT SPOLU: |  |  |  |  | 133666.3474 | 160399.6169